## APU OE-CONCRETO DISIPADOR
ANALISIS DE PRECIOS UNITARIOS
CAPITULO: 2 | Construcción obras de drenaje |  |  | Municipio: | Turbo
ACTIVIDAD GENERAL: 2.6 | Disipadores de energía y sedimentadores en concreto ciclopeo |  |  |  | UNIDAD | m3
ACTIVIDAD: | Disipadores de energía y sedimentadores en concreto ciclopeo. Municipio de Turbo
ITEM: | 2,6,9 |  |  |  | UNIDAD | m3
I. MATERIALES EN OBRA
Descripción |  | Unidad | Precio-Unit. | Cantidad | Valor Unitario
Concreto de 210 kg/cm2 |  | m3 | 467803 | 1 | 467803
Formaleta madera |  | m | 3598.8496 | 3 | 10796.5487
Alambre negro no. 17 amarre fijación |  | kg | 4950 | 0.05 | 247.5
Piedra para Concreto Ciclópeo (Rajón o Canto Rodado) |  | m3 | 56000 | 0.04 | 2240
Desperdicio (5%) |  |  |  |  | 24054.3524
[5 empty] | Sub-Total | 505141
II. EQUIPO Y HERRAMIENTAS
Descripción |  | Tipo | Tarifa/Dia | Rendimiento | Valor Unitario
Herraminetas menores (5%m.o) |  |  |  |  | 2931.3
[5 empty] | Sub-Total | 2931
III. TRANSPORTES
Materiales | Vol-Peso | Distancia | M3/Km | Tarifa | Valor Unitario
Piedra para Concreto Ciclópeo (Rajón o Canto Rodado) | 0.04 | 65.3 | 2.612 | 1300 | 3395.6
[5 empty] | Sub-Total | 3396
IV. MANO DE OBRA
Trabajador o Cuadrilla | Jornal | Prestaciones | Jornal/total | Rendimiento | Valor Unitario
Oficial (2) | 82812 | 172.6% | 142900.3872 | 6.5 | 21984.675
Ayudante(5) | 138020 | 172.6% | 238167.312 | 6.5 | 36641.1249
[5 empty] | Sub-Total | 58626
Total Costos Directos |  |  |  |  | 2,6,9 | 570094

## APU ACERO DISIPADOR
ANALISIS DE PRECIOS UNITARIOS
CAPITULO: 2 | Construcción obras de drenaje |  |  | Municipio: | Turbo
ACTIVIDAD GENERAL:2.3 | Acero de refuerzo fy 4.200MPA |  |  |  | UNIDAD | kg
ACTIVIDAD: | Acero de refuerzo fy 4.200MPA (Huellas y riostras). Municipio de Turbo
ITEM: | 2.3.9 |  |  |  | UNIDAD | kg
I. MATERIALES EN OBRA
Descripción |  | Unidad | Precio-Unit. | Cantidad | Valor Unitario
Acero de refuerzo 60000psi |  | kg | 3090 | 1 | 3090
Alambre negro no. 17 amarre fijación |  | kg | 4950 | 0.03 | 148.5
Disco abrasivo corte de metal 14" |  | un | 14500 | 0.006 | 87
Desperdicio (5%) |  |  |  |  | 166.275
[5 empty] | Sub-Total | 3492
II. EQUIPO Y HERRAMIENTAS
Descripción |  | Tipo | Tarifa/Dia | Rendimiento | Valor Unitario
Herraminetas menores (5%m.o) |  |  |  |  | 45.05
Tornzadora 14" |  | Electrica | 29355.0513 | 185 | 158.676
[5 empty] | Sub-Total | 204
III. TRANSPORTES
Materiales | Vol-Peso | Distancia | M3/Km | Tarifa | Valor Unitario
0
[5 empty] | Sub-Total | 0
IV. MANO DE OBRA
Trabajador o Cuadrilla | Jornal | Prestaciones | Jornal/total | Rendimiento | Valor Unitario
Oficial (1) | 41406 | 172.6% | 71450.1936 | 185 | 386.2173
Ayudante(2) | 55208 | 172.6% | 95266.9248 | 185 | 514.9564
[5 empty] | Sub-Total | 901
Total Costos Directos |  |  |  |  | 2.3.9 | 4597

## PPTO OT. MANUEL CUELLO
VALOR DE LA PROPUESTA
OBRA COMPLEMENTARIA - CONSTRUCCIÓN DE MURO DE CAJAS Y ALETAS PARA ALCANTARILLA
Municipio: | TURBO
Frente de obra: | Manuel Cuello
Actividad / Descripción | Unidad | Cantidad | Valor Unitario | Valor Total
Concreto Disipador | m3 | 0.94 | 570094 | 535888.36
Acero Disipador | Kg | 53.24 | 4597 | 244744.28
TOTAL COSTOS DIRECTOS: |  |  |  | 780632.64