## APU CONCRETOS ESTRUCTURAS
ANALISIS DE PRECIOS UNITARIOS
CAPITULO: 2 | Construcción obras de drenaje |  |  | Municipio: | San Juan de Urabá
ACTIVIDAD GENERAL:2.4 | Concreto resistencia 21MPA (D) (Estructuras) |  |  |  | UNIDAD | m³
ACTIVIDAD: | Concreto resistencia 21MPA (D)(Estructuras). Municipio de San Juan de Urabá
ITEM: | 2.4.7 |  |  |  | UNIDAD | m³
I. MATERIALES EN OBRA
Descripción |  | Unidad | Precio-Unit. | Cantidad | Valor Unitario
Concreto de 210 kg/cm2 |  | m3 | 424487 | 1 | 424487
Alambre negro no. 17 amarre fijación |  | kg | 4950 | 0.5 | 2475
formaleta madera |  | m | 3600 | 6.66 | 23976
Desperdicio (5%) |  |  |  |  | 22546.9
[5 empty] | Sub-Total | 473485
II. EQUIPO Y HERRAMIENTAS
Descripción |  | Tipo | Tarifa/Dia | Rendimiento | Valor Unitario
Herraminetas menores (5%m.o) |  |  |  |  | 4330.3
Vibrador de concreto |  | Gasolina | 62384.6508 | 4.4 | 14178.3297
[5 empty] | Sub-Total | 18509
III. TRANSPORTES
Materiales | Vol-Peso | Distancia | M3/Km | Tarifa | Valor Unitario
0
[5 empty] | Sub-Total | 0
IV. MANO DE OBRA
Trabajador o Cuadrilla | Jornal | Prestaciones | Jornal/total | Rendimiento | Valor Unitario
Oficial (2) | 82812 | 172.6% | 142900.3872 | 4.4 | 32477.3607
Ayudante(5) | 138020 | 172.6% | 238167.312 | 4.4 | 54128.9345
[5 empty] | Sub-Total | 86606
Total Costos Directos |  |  |  |  | 2.4.7 | 578600

## APU ACEROS
ANALISIS DE PRECIOS UNITARIOS
CAPITULO: 2 | Construcción obras de drenaje |  |  | Municipio: | San Juan de Urabá
ACTIVIDAD GENERAL:2.3 | Acero de refuerzo fy 4.200MPA |  |  |  | UNIDAD | kg
ACTIVIDAD: | Acero de refuerzo fy 4.200MPA. Municipio de San Juan de Urabá
ITEM: | 2.3.7 |  |  |  | UNIDAD | kg
I. MATERIALES EN OBRA
Descripción |  | Unidad | Precio-Unit. | Cantidad | Valor Unitario
Acero de refuerzo 60000psi |  | kg | 3090 | 1 | 3090
Alambre negro no. 17 amarre fijación |  | kg | 4950 | 0.03 | 148.5
Disco abrasivo corte de metal 14" |  | un | 14500 | 0.006 | 87
Desperdicio (5%) |  |  |  |  | 166.275
[5 empty] | Sub-Total | 3492
II. EQUIPO Y HERRAMIENTAS
Descripción |  | Tipo | Tarifa/Dia | Rendimiento | Valor Unitario
Herraminetas menores (5%m.o) |  |  |  |  | 45.05
Tornzadora 14" |  | Electrica | 29355.0513 | 185 | 158.676
[5 empty] | Sub-Total | 204
III. TRANSPORTES
Materiales | Vol-Peso | Distancia | M3/Km | Tarifa | Valor Unitario
0
[5 empty] | Sub-Total | 0
IV. MANO DE OBRA
Trabajador o Cuadrilla | Jornal | Prestaciones | Jornal/total | Rendimiento | Valor Unitario
Oficial (1) | 41406 | 172.6% | 71450.1936 | 185 | 386.2173
Ayudante(2) | 55208 | 172.6% | 95266.9248 | 185 | 514.9564
[5 empty] | Sub-Total | 901
Total Costos Directos |  |  |  |  | 2.3.7 | 4597

## PPTO SAN JUAN
VALOR DE LA PROPUESTA
OBRA COMPLEMENTARIA - CONSTRUCCION DE AJUSTES DE ALCANTARILLAS
Municipio: | SAN JUAN DE URABÁ
Frente de obra: | Damaquiel - Cedrito
Actividad / Descripción | Unidad | Cantidad | Valor Unitario | Valor Total
Concreto resistencia 21MPA (D)(Estructuras). Municipio de San Juan de Urabá | m3 | 6 | 578600 | 3471600
Acero de refuerzo fy 4.200MPA. Municipio de San Juan de Urabá | kg | 600 | 4597 | 2758200
TOTAL COSTOS DIRECTOS: |  |  |  | 6229800