## MURO EN BLOQUE DE CONCRETO
ANALISIS DE PRECIOS UNITARIOS
MUNICIPIO DE : | APARTADÓ
ITEM : | Muro en bloque de concreto de 15x20x40 cm, liso estándar color gris, con juntas horizontales y verticales de 0,01 m (holgura de mas o menos 3 mm), dosificación 1:3, incluye grotuing (mortero de inyección). |  |  |  | No. | 1.1
OBRA: | SALSIPUEDES |  |  |  | FECHA:
[5 empty] | UNIDAD: | GL
MATERIALES
NOMBRE | UNIDAD | CANTIDAD | PRECIO U. | CANTIDAD incluye desperdicio | V/R. UNITARIO
Bloque de concreto | UN | 392 | 4100 |  | 1607200
Mortero de pega 1:4 | M3 | 0.3738 | 335729 |  | 125495.5002
Grouting (Mortero de inyección) | M3 | 0.7056 | 364410 |  | 257127.696
Desperdicio 5% |  |  |  |  | 99491.1598
|  |  | SUBTOTAL MATERIALES |  |  | 2089314.356
EQUIPO
DESCRIPCION |  | TIPO | TARIFA/HORA | RENDIMIENTO | V/R UNITARIO
Herramienta menor |  |  | 14390.63 | 1 | 14390.63
|  |  |  | SUBTOTAL EQUIPO |  | 14390.63
TRANSPORTES
MATERIAL | V. Ó P. | DISTANCIA | M³/KM. | TARIFA | V/R TOTAL
Bloques de concreto | 31.51 | 3.11 | 3.11 | 6500 | 636974.65
|  |  | SUBTOTAL TRANSPORTE |  |  | 636974.65
MANO DE OBRA
NOMBRE | JORNAL | PRESTACIONES | JORNAL T. | RENDIMIENTO | V/R UNITARIO
Maestro de obra (1) | 66666.6667 | 43333.3333 | 110000 | 1.5 | 165000
Ayudante de obra (2) | 67665.3333 | 43982.4667 | 111647.8 | 1.1 | 122812.6
|  |  | SUBTOTAL MANO DE OBRA |  |  | 287812.6
TOTAL COSTO DIRECTO | [5 empty] | 3028492.236

## COLUMNETA Y REFUERZO VERTICAL
ANALISIS DE PRECIOS UNITARIOS
MUNICIPIO DE : | APARTADÓ
ITEM : | Columneta de concreto 21 Mpa, incluye formaleta en madera, desmoldante y refuerzo vertical |  |  |  | No. | 1.2
OBRA: | SALSIPUEDES |  |  |  | FECHA:
[5 empty] | UNIDAD: | GL
MATERIALES
NOMBRE | UNIDAD | CANTIDAD | PRECIO U. | CANTIDAD incluye desperdicio | V/R. UNITARIO
Concreto de 210 kg/cm² | M3 | 0.672 | 569999 |  | 383039.328
Acero 1/2 | KG | 156.5749 | 5617.0355 |  | 879486.6667
Acero 3/8 | KG | 42.336 | 6250 |  | 264600
Formaleta | UN | 8 | 15000 |  | 120000
Alambre quemado | KG | 9.9455 | 9000 |  | 89509.896
Desmoldante | KG | 1 | 19475 |  | 19475
Desperdicio |  |  |  |  | 87805.5445
|  |  | SUBTOTAL MATERIALES |  |  | 1843916.4352
EQUIPO
DESCRIPCION |  | TIPO | TARIFA/HORA | RENDIMIENTO | V/R UNITARIO
Herramienta menor |  |  | 14390.63 | 1 | 14390.63
Concretadora |  |  | 5000 | 16 | 80000
Vibrador de concreto |  |  | 4375 | 16 | 70000
Planta electrica |  |  | 8750 | 16 | 140000
|  |  |  | SUBTOTAL EQUIPO |  | 304390.63
TRANSPORTES
MATERIAL | V. Ó P. | DISTANCIA | M³/KM. | TARIFA | V/R TOTAL
Triturado | 0.43008 | 31 | 31 | 1500 | 19998.72
Arena | 0.3696 | 31 | 31 | 1500 | 17186.4
|  |  | SUBTOTAL TRANSPORTE |  |  | 37185.12
MANO DE OBRA
NOMBRE | JORNAL | PRESTACIONES | JORNAL T. | RENDIMIENTO | V/R UNITARIO
Maestro de obra (1) | 66666.6667 | 43333.3333 | 110000 | 1.5 | 165000
Ayudante de obra (2) | 67665.3333 | 43982.4667 | 111647.8 | 1.1 | 122812.6
|  |  | SUBTOTAL MANO DE OBRA |  |  | 287812.6
TOTAL COSTO DIRECTO | [5 empty] | 2473304.7852

## VIGUETA Y REFUERZO HORIZONTAL
ANALISIS DE PRECIOS UNITARIOS
MUNICIPIO DE : | APARTADÓ
ITEM : | Vigueta de concreto 21 Mpa, incluye formaleta en madera, desmoldante y refuerzo horizontal |  |  |  | No. | 1.3
OBRA: | SALSIPUEDES |  |  |  | FECHA:
[5 empty] | UNIDAD: | GL
MATERIALES
NOMBRE | UNIDAD | CANTIDAD | PRECIO U. | CANTIDAD incluye desperdicio | V/R. UNITARIO
Concreto de 210 kg/cm² | M3 | 1.524 | 569999 |  | 868678.476
Acero 1/2 | KG | 191.1661 | 5617.0355 |  | 1073786.6667
Acero 3/8 | KG | 159.1699 | 6250 |  | 994812
Formaleta | UN | 7 | 15000 |  | 105000
Alambre quemado | KG | 17.5168 | 9000 |  | 157651.2
Desmoldante | KG | 1 | 19475 |  | 19475
Desperdicio |  |  |  |  | 160970.1671
|  |  | SUBTOTAL MATERIALES |  |  | 3380373.5098
EQUIPO
DESCRIPCION |  | TIPO | TARIFA/HORA | RENDIMIENTO | V/R UNITARIO
Herramienta menor |  |  | 14390.63 | 1 | 14390.63
Concretadora |  |  | 5000 | 16 | 80000
Vibrador de concreto |  |  | 4375 | 16 | 70000
Planta electrica |  |  | 8750 | 16 | 140000
|  |  |  | SUBTOTAL EQUIPO |  | 304390.63
TRANSPORTES
MATERIAL | V. Ó P. | DISTANCIA | M³/KM. | TARIFA | V/R TOTAL
Triturado | 0.97536 | 31 | 31 | 1500 | 45354.24
Arena | 0.8382 | 31 | 31 | 1500 | 38976.3
|  |  | SUBTOTAL TRANSPORTE |  |  | 84330.54
MANO DE OBRA
NOMBRE | JORNAL | PRESTACIONES | JORNAL T. | RENDIMIENTO | V/R UNITARIO
Maestro de obra (1) | 66666.6667 | 43333.3333 | 110000 | 1.5 | 165000
Ayudante de obra (2) | 67665.3333 | 43982.4667 | 111647.8 | 1.1 | 122812.6
|  |  | SUBTOTAL MANO DE OBRA |  |  | 287812.6
TOTAL COSTO DIRECTO | [5 empty] | 4056907.2798

## GEODREN VIAL
ANALISIS DE PRECIOS UNITARIOS
Geodren vial pavco h:2m Tb 100 mm |  |  |  | Localización: | APARTADO
ACTIVIDAD: | INSTALACION DE GEODREN VIAL |  |  |  | UNIDAD | m
ITEM:
I. MATERIALES EN OBRA
Descripción |  | Unidad | Precio-Unit. | Cantidad | Valor Unitario
Geodren vial pavco h:1m Tb65 mm |  | m | 38171.28 | 1 | 38171.28
0
[5 empty] | Sub-Total | 38171.28
II. EQUIPO Y HERRAMIENTAS
Descripción |  | Tipo | Tarifa/Hr | Rendimiento | Valor Unitario
Herraminetas menores (5%m.o) |  |  |  |  | 701.2
Retroexcavadora (Pajarita) |  | Diesel | 160000 | 80 | 2000
[5 empty] | Sub-Total | 2701
III. TRANSPORTES
Materiales | Vol-Peso | Distancia | M3/Km | Tarifa | Valor Unitario
[5 empty] | Sub-Total | 0
IV. MANO DE OBRA
Trabajador o Cuadrilla | Jornal | Prestaciones | Jornal/total | Rendimiento | Valor Unitario
Oficial 1 | 41406 | 172.6% | 71450.1936 | 20 | 3572.5097
Ayudante(2) | 90852 | 172.6% | 156774.2112 | 15 | 10451.6141
[5 empty] | Sub-Total | 14024
Total Costos Directos |  |  |  | Sub. Item | 0 | 54896

## CANTIDADES
Detalle | Longitud 1 | Longitud 2 | Longitud 3 | Longitud 4 | Longitud gancho | Longitud traslapo | Sumatoria | kg/m | Volumen | # de elementos | Cantidad | Total
Bloque de concreto | 0.15 | 0.2 | 0.4 | [6 empty] | 56 | 7 | 392
Concreto columneta | 0.15 | 0.2 | 2.8 | [5 empty] | 0.084 | 1 | 8 | 0.672
Concreto vigueta 1 | 0.2 | 0.2 | 22.2 | [5 empty] | 0.888 | 1 | 1 | 0.888
Concreto vigueta 2 | 0.15 | 0.2 | 21.2 | [5 empty] | 0.636 | 1 | 1 | 0.636
Acero columneta | 2.7 | [5 empty] | 2.7 | 0.994 |  | 4 | 8 | 85.8816
Acero estribos columneta | 0.09 | 0.13 | 0.09 | 0.13 | 0.1 |  | 0.54 | 0.56 |  | 17.5 | 8 | 42.336
Acero vigueta 1 | 22.14 |  |  |  |  | 2.4 | 24.54 | 0.994 |  | 4 | 1 | 97.571
Acero estribos vigueta 1 | 0.13 | 0.13 | 0.13 | 0.13 | 0.1 |  | 0.62 | 0.56 |  | 134.7 | 1 | 46.7678
Acero vigueta 2 | 21.14 |  |  |  |  | 2.4 | 23.54 | 0.994 |  | 4 | 1 | 93.595
Acero estribos vigueta 2 | 0.09 | 0.13 | 0.09 | 0.13 | 0.1 |  | 0.54 | 0.56 |  | 125.7 | 1 | 38.0117
Acero para bloque horizontal | 21.14 |  |  |  |  | 1 | 22.14 | 0.56 |  | 2 | 3 | 74.3904
Acero para bloque vertical | 0.3 | 1.94 | 0.3 |  |  |  | 2.54 | 0.994 |  | 4 | 7 | 70.6933
Excavación columneta | 0.15 | 0.2 | 1 | [5 empty] | 0.03 | 1 | 8 | 0.24
Detalle | UNIDAD | Cantidad
Bloque de concreto | Und | 392
Concreto columneta | m3 | 0.672
Concreto viguetas | m3 | 1.524
Acero 1/2 vertical | Kg | 156.5749
Acero 3/8 vertical | Kg | 42.336
Acero 1/2 horizontal | Kg | 191.1661
Acero 3/8 horizontal | Kg | 159.1699
Excavación columneta | m3 | 0.2
CUADRO RESUMEN CONSTRUCCION DE MURO Y GEODREN VIAL
Detalle | UNIDAD | CANTIDAD | VALOR
Muro en bloque de concreto | GL | 1 | 3028492.236
Columneta para muro | GL | 1 | 2473304.7852
Vigueta para muro | GL | 1 | 4056907.2798
Geodren vial | M | 100 | 5489600
|  | TOTAL | 15048304.301