## APU OE-GEODRÉN
ANALISIS DE PRECIOS UNITARIOS
CAPITULO: OBRAS EXTRAS | Implementar el mejoramiento de vías terciarias para la estructura de pavimento |  |  | Municipio: | TURBO
ACTIVIDAD GENERAL: OE 6 | Obras Complementarias |  |  |  | UNIDAD | m3
ACTIVIDAD: | Geodrén vial. Municipio de Turbo
ITEM: |  |  |  |  | UNIDAD | m3
I. MATERIALES EN OBRA
Descripción |  | Unidad | Precio-Unit. | Cantidad | Valor Unitario
Geodren vial pavco 0,5m |  | m | 17247 | 1 | 17247
Tuberia corrugada perforada pavco 100 mm |  | m | 15753 | 1 | 15753
[5 empty] | Sub-Total | 33000
II. EQUIPO Y HERRAMIENTAS
Descripción |  | Tipo | Tarifa/Hr | Rendimiento | Valor Unitario
Herramientas menores (10%m.o) |  |  |  |  | 963.8
Retroexcavadora |  |  | 140000 | 60 | 2333.3333
[5 empty] | Sub-Total | 3297.1333
III. TRANSPORTES
Materiales | VIAJE | Distancia | M3/Km | Tarifa | Valor Unitario
[5 empty] | Sub-Total | 0
IV. MANO DE OBRA
Trabajador o Cuadrilla | Jornal | Prestaciones | Jornal/total | Rendimiento | Valor Unitario
Oficial 1 | 41406 | 172.6% | 66303.8388 | 18 | 3683.5466
Ayudante(2) | 55208 | 172.6% | 95266.9248 | 16 | 5954.1828
[5 empty] | Sub-Total | 9638
Total Costos Directos | [5 empty] | 45935

## PPTO GEOD. MANUEL CUELLO
VALOR DE LA PROPUESTA
OBRA COMPLEMENTARIA - CONSTRUCCIÓN DE MURO DE CONFINAMIENTO EN GAVIONES
Municipio: | TURBO
Frente de obra: | Manuel Cuello
Actividad / Descripción | Unidad | Cantidad | Valor Unitario | Valor Total
Geodrén vial Manuel Cuello | m | 100 | 45935 | 4593500
TOTAL COSTOS DIRECTOS: |  |  |  | 4593500