## APU OE-ACERO OT
ANALISIS DE PRECIOS UNITARIOS
CAPITULO: | #REF! |  |  | Municipio: | TURBO
ACTIVIDAD GENERAL: OE # | Obras Extras |  |  |  | UNIDAD | Kg
ACTIVIDAD: | Acero de fy 4.200 MPA cajas y aletas de obra extra para mejoramiento de evacuación de flujo de agua. Municipio de Manuel Cuello
ITEM: | OE # |  |  |  | UNIDAD | kg
I. MATERIALES EN OBRA | [6 empty] | 0.05
Descripción |  | Unidad | Precio-Unit. | Cantidad | Valor Unitario
Acero de refuerzo 60000psi |  | kg | 3090 | 1 | 3090 |  | 1.5 | 30
Alambre negro no. 17 amarre fijación |  | kg | 4950 | 0.03 | 148.5 |  |  | 20
Disco abrasivo corte de metal 14" |  | un | 14500 | 0.006 | 87
Desperdicio (5%) |  |  |  |  | 166.275
[5 empty] | Sub-Total | 3492
II. EQUIPO Y HERRAMIENTAS
Descripción |  | Tipo | Tarifa/Dia | Rendimiento | Valor Unitario
Herraminetas menores (5%m.o) |  |  |  |  | 45.05
Tornzadora 14" |  | Electrica | 29355.0513 | 185 | 158.676
[5 empty] | Sub-Total | 204
III. TRANSPORTES
Materiales | Vol-Peso | Distancia | M3/Km | Tarifa | Valor Unitario
0
[5 empty] | Sub-Total | 0
IV. MANO DE OBRA
Trabajador o Cuadrilla | Jornal | Prestaciones | Jornal/total | Rendimiento | Valor Unitario
Oficial (1) | 41406 | 172.6% | 71450.1936 | 185 | 386.2173
Ayudante(2) | 55208 | 172.6% | 95266.9248 | 185 | 514.9564
[5 empty] | Sub-Total | 901
Total Costos Directos |  |  |  |  | OE # | 4597

## APU OE-CONCRETO OT
ANALISIS DE PRECIOS UNITARIOS
CAPITULO: | Implementar el mejoramiento de vías terciarias para la estructura de pavimento |  |  | Municipio: | TURBO
ACTIVIDAD GENERAL: OE # | Obras Extras |  |  |  | UNIDAD | m3
ACTIVIDAD: | Concreto de 21MPA para cajas y aletas de obra extra para mejoramiento de evacuación de flujo de agua. Municipio de Manuel Cuello
ITEM: | OE # |  |  |  | UNIDAD | m3
I. MATERIALES EN OBRA | [6 empty] | 0.05
Descripción |  | Unidad | Precio-Unit. | Cantidad | Valor Unitario
Concreto de 210 kg/cm2 |  | m3 | 467803 | 1 | 467803 |  | 1.5 | 30
Alambre negro no. 17 amarre fijación |  | kg | 4950 | 0.5 | 2475 |  |  | 20
formaleta madera |  | m | 3600 | 6.66 | 23976
Desperdicio (5%) |  |  |  |  | 24712.7
[5 empty] | Sub-Total | 518967
II. EQUIPO Y HERRAMIENTAS
Descripción |  | Tipo | Tarifa/Dia | Rendimiento | Valor Unitario
Herraminetas menores (5%m.o) |  |  |  |  | 3233.25
Vibrador de concreto |  | Gasolina | 62380.2501 | 4.4 | 14177.3296
[5 empty] | Sub-Total | 17411
III. TRANSPORTES
Materiales | Vol-Peso | Distancia | M3/Km | Tarifa | Valor Unitario
Materiales, formaleta | 0.4 | 75 | 30 | 1300 | 39000
[5 empty] | Sub-Total | 39000
IV. MANO DE OBRA
Trabajador o Cuadrilla | Jornal | Prestaciones | Jornal/total | Rendimiento | Valor Unitario
Oficial (2) | 39062 | 169.7% | 66303.8388 | 5 | 13260.7678
Ayudante(5) | 151421 | 169.7% | 257022.0054 | 5 | 51404.4011
[5 empty] | Sub-Total | 64665
Total Costos Directos | [5 empty] | 640043

## PPTO OT. MANUEL CUELLO
VALOR DE LA PROPUESTA
OBRA COMPLEMENTARIA - CONSTRUCCIÓN DE MURO DE CAJAS Y ALETAS PARA ALCANTARILLA
Municipio: | TURBO
Frente de obra: | Manuel Cuello
Actividad / Descripción | Unidad | Cantidad | Valor Unitario | Valor Total
Concreto Caja y aletas de OT | m3 | 2.38 | 640043 | 1523302.34
Acero Caja y aletas de OT | kg | 235.754 | 4597 | 1083761.138
TOTAL COSTOS DIRECTOS: |  |  |  | 2607063.478