## APU OE-GAVIONES
ANALISIS DE PRECIOS UNITARIOS
CAPITULO: OBRAS EXTRAS | Implementar el mejoramiento de vías terciarias para la estructura de pavimento |  |  | Municipio: | CAREPA
ACTIVIDAD GENERAL: OE 6 | Obras Complementarias |  |  |  | UNIDAD | m3
ACTIVIDAD: | Gaviónes de Malla de Alambre de Acero Entrelazado. Municipio de Carepa
ITEM: | OE10 |  |  |  | UNIDAD | m3
I. MATERIALES EN OBRA
Descripción |  | Unidad | Precio-Unit. | Cantidad | Valor Unitario
Piedra para gavión |  | m3 | 68000 | 1.3 | 88400
Alambre galvanizado No. 12 |  | kg | 9987.0286 | 1.15 | 11485.0829
Formaleta |  | m2 | 15694.4718 | 2 | 31388.9437
Geotextil no tejido N2000 |  | m2 | 5200 | 3.2 | 16640
Malla para gaviones x (3M3) |  | und | 160000 | 0.33 | 52800
[5 empty] | Sub-Total | 200714
II. EQUIPO Y HERRAMIENTAS
Descripción |  | Tipo | Tarifa/Hr | Rendimiento | Valor Unitario
Herramientas menores (10%m.o) |  |  |  |  | 5388.8
[5 empty] | Sub-Total | 5389
III. TRANSPORTES
Materiales | Vol-Peso | Distancia | M3/Km | Tarifa | Valor Unitario
Transporte de piedra para gaviones | 0.5 | 10 | 5 | 1304 | 6520
[5 empty] | Sub-Total | 6520
IV. MANO DE OBRA
Trabajador o Cuadrilla | Jornal | Prestaciones | Jornal/total | Rendimiento | Valor Unitario
Oficial 1 | 39062 | 169.7% | 66303.8388 | 6 | 11050.6398
Ayudante(5) | 151421 | 169.7% | 257022.0054 | 6 | 42837.0009
[5 empty] | Sub-Total | 53888
Total Costos Directos | [5 empty] | 266511

## PPTO GAVIONES
VALOR DE LA PROPUESTA
OBRA COMPLEMENTARIA - CONSTRUCCIÓN DE MURO DE CONFINAMIENTO EN GAVIONES
Municipio: | CAREPA
Tramo: | POLINES
Actividad / Descripción | Unidad | Cantidad | Valor Unitario | Valor Total
Propuesta Gaviones 1 | m3 | 5 | 266511 | 1332555
Propuesta Gaviones 2 | m3 | 7 | 266511 | 1865577

## APU OE-DEMOL.
ANALISIS DE PRECIOS UNITARIOS
CAPITULO: OBRAS EXTRAS | Demolición de estructuras existentes |  |  | Municipio: | Carepa
ACTIVIDAD GENERAL:4.1 | Demolicion de Estructura |  |  |  | UNIDAD | und
ACTIVIDAD: | Demolicion de estructuras existentes. Municipio de Carepa
ITEM: |  |  |  |  | UNIDAD | und
I. MATERIALES EN OBRA
Descripción |  | Unidad | Precio-Unit. | Cantidad | Valor Unitario
[5 empty] | Sub-Total | 0
II. EQUIPO Y HERRAMIENTAS
Descripción |  | Tipo | Tarifa/Hr | Rendimiento | Valor Unitario
Herraminetas menores (5%m.o) |  |  |  |  | 714.5
Compresor 80HP, con martillo |  |  | 72707.25 | 1.5 | 48471.5
Volco 6m3 |  |  | 82500 | 1.5 | 55000
[5 empty] | Sub-Total | 104186
III. TRANSPORTES
Materiales | Vol-Peso | Distancia | M3/Km | Tarifa | Valor Unitario
[5 empty] | Sub-Total | 0
IV. MANO DE OBRA
Trabajador o Cuadrilla | Jornal | Prestaciones | Jornal/total | Rendimiento | Valor Unitario
Oficial | 41406 | 172.6% | 71450 | 15 | 4763.3333
Ayudante (3) | 82812 | 172.6% | 142900 | 15 | 9526.6667
[5 empty] | Sub-Total | 14290
Total Costos Directos |  |  |  | Sub. Item | 0 | 118476

## PPTO DEMOLICIONES
VALOR DE LA PROPUESTA
OBRA COMPLEMENTARIA - DEMOLICIÓN DE ESTRUCTURA EXISTENTE (PASO CANADIENSE)
Municipio: | CAREPA
Tramo: | POLINES
Actividad / Descripción | Unidad | Cantidad | Valor Unitario | Valor Total
Demolición de estructura existente | Unidad | 1 | 118476 | 118476