## APU OE-DEMOL.
ANALISIS DE PRECIOS UNITARIOS
CAPITULO: OBRAS EXTRAS | Demolición de estructuras existentes |  |  | Municipio: | Chigorodó
ACTIVIDAD GENERAL: | Demolición de estructura |  |  |  | UNIDAD | und
ACTIVIDAD: | Demolicion de estructura existente.Municipio de Chigorodó
ITEM: |  |  |  |  | UNIDAD | und
I. MATERIALES EN OBRA
Descripción |  | Unidad | Precio-Unit. | Cantidad | Valor Unitario
[5 empty] | Sub-Total | 0
II. EQUIPO Y HERRAMIENTAS
Descripción |  | Tipo | Tarifa/Hr | Rendimiento | Valor Unitario
Herraminetas menores (5%m.o) |  |  |  |  | 714.5
Compresor 80HP, con martillo |  |  | 72707.25 | 1.5 | 48471.5
Volco 6m3 |  |  | 82500 | 1.5 | 55000
[5 empty] | Sub-Total | 104186
III. TRANSPORTES
Materiales | Vol-Peso | Distancia | M3/Km | Tarifa | Valor Unitario
[5 empty] | Sub-Total | 0
IV. MANO DE OBRA
Trabajador o Cuadrilla | Jornal | Prestaciones | Jornal/total | Rendimiento | Valor Unitario
Oficial | 41406 | 172.6% | 71450 | 15 | 4763.3333
Ayudante (3) | 82812 | 172.6% | 142900 | 15 | 9526.6667
[5 empty] | Sub-Total | 14290
Total Costos Directos |  |  |  | Sub. Item | 0 | 118476

## PPTO DEM. REMIGIO
VALOR DE LA PROPUESTA
OBRA COMPLEMENTARIA - DEMOLICIÓN DE ESTRUCTURA EXISTENTE (ALCANTARILLAS)
Municipio: | CHIGORODÓ
Frente de obra: | Vía Remigio
Actividad / Descripción | Unidad | Cantidad | Valor Unitario | Valor Total
Demolición de estructura existente (Alcantarillas) | Und | 8 | 118476 | 947808
TOTAL COSTOS DIRECTOS: |  |  |  | 947808

## PPTO DEM. GUAPÁ
VALOR DE LA PROPUESTA
OBRA COMPLEMENTARIA - DEMOLICIÓN DE ESTRUCTURA EXISTENTE (ALCANTARILLAS)
Municipio: | CHIGORODÓ
Frente de obra: | Guapá Arriba
Actividad / Descripción | Unidad | Cantidad | Valor Unitario | Valor Total
Demolición de estructura existente (Alcantarillas) | Und | 1 | 118476 | 118476
TOTAL COSTOS DIRECTOS: |  |  |  | 118476