## APU OE-MURO PANTALLA
ANALISIS DE PRECIOS UNITARIOS
CAPITULO: OBRAS EXTRAS | Implementar el mejoramiento de vías terciarias para la estructura de pavimento |  |  | Municipio: | TURBO
ACTIVIDAD GENERAL: OE 6 | Obras Complementarias |  |  |  | UNIDAD | m3
ACTIVIDAD: | Muro pantalla de concreto reforzado para el municipio de Turbo.
ITEM: |  |  |  |  | UNIDAD | m3
I. MATERIALES
DESCRIPCIÓN |  | UNIDAD | CANTIDAD | VR. UNITARIO | VR. TOTAL
Concreto de 210 kg/cm2 |  | m3 | 1 | 467803 | 467803
Formaleta 2,44x1,83 (MU) (Incluye transporte) |  | un | 0.62 | 235000 | 145700
Listones de madera de 3m (Incluye transporte) |  | un | 8.3 | 22000 | 182600
Clavos |  | kg | 0.5 | 7000 | 3500
Acero de 1/2" fy 4.200 |  | Kg | 81.9019 | 4600 | 376748.625
Alambre quemado |  | Kg | 0.5 | 4950 | 2475
Desencofrante |  | gl | 0.2083 | 10000 | 2083
Desperdicio (5%) |  |  |  |  | 39980.15
[5 empty] | Sub-total | 1220890
II. EQUIPOS
DESCRIPCIÓN |  | TIPO | TARIFA/DÍA | RENDIMIENTO M2/DÍA | VR. PARCIAL
Herraminetas menores (5%m.o) |  |  |  |  | 3233.25
Vibrador a gasolina, Incluye combustible |  |  | 62380.2501 | 0.65 | 95969.6156
[5 empty] | Sub-total | 99203
III.TRANSPORTE
MATERIAL | VOL PESO O CANT | DISTANCIA | M3-KM | TARIFA | VR. PARCIAL
Materiales, formaleta | 0.4 | 75 | 30 | 1300 | 39000
[5 empty] | Sub-total | 39000
IV. MANO DE OBRA
TRABAJADOR | JORNAL | PRESTACIONES (%) | JORNAL TOTAL | RENDIMIENTO M2/DÍA | Vr. UNITARIO
Oficial 1 | 39062 | 169.7% | 66303.8388 | 5 | 13260.7678
Ayudante(5) | 151421 | 169.7% | 257022.0054 | 5 | 51404.4011
[5 empty] | Sub-total | 64665
Total Costos Directos | [5 empty] | 1423758

## PPTO MP. MANUEL CUELLO
VALOR DE LA PROPUESTA
OBRA COMPLEMENTARIA - CONSTRUCCIÓN DE MURO PANTALLA EN CONCRETO
Municipio: | TURBO
Frente de obra: | Manuel Cuello
Actividad / Descripción | Unidad | Cantidad | Valor Unitario | Valor Total
Muro Pantalla Manuel Cuello | m3 | 7.63 | 1423758 | 10863273.54
TOTAL COSTOS DIRECTOS: |  |  |  | 10863273.54